## Dossier "C"
TRAVAUX DE REAMENAGEMENT D'UNE SALLE DE LABORATOIRE D'ANALYSE A LA FACULTE DES SCIENCES ET TECHNIQUES DE SIDI BOUZID (PROJET PAQ DGSE 2023)
LOT 01
N° | DESIGNATION | U | Qtité | P.U.HTVA | P.T.HTVA
1 | démolition de cloison : travaux de démolition de cloisons indiqués par l'administration.Ces travaux doivent s'éffectuer avec le plus grand soin en prenant toutes les précautions nécessaires pour assurer la solidité des ouvrages existants et voisin y compris dépose de toute de la menuiserie, chargement, transport et déchargement des gravois à la decharge publique et toutes sujétions.
| Le mètre carré............................................................... | m² | 10
2 | Dépose de la menuiserie en bois et métallique pour fénetres et portes : travaux de dépose des fénêtres et des portes en bois avec cadres avec le plus grand soins y compris stockage des produits récupérables à l'endroit indiqué par l'administration, néttoyage, chargement, déchargement et transport des gravois à la décharge publics et toutes sujétions.
| L'unité............................................................... | U | 3
3 | Dépose des équipements et de l'installation électrique existante: travaux de dépose de tous les équipements et l'installation électrique existante de tous les locaux qui seront aménagés, Ces travaux doivent s'éffectuer avec le plus grand soin y compris stockage des équipements à l'endroit indiqué par l'administration, chargement, transport et déchargement des gravois à la décharge publique, et toutes sujétions.les travaux comprennent: le dépose avec soin des luminaires, tubes à neons, prises de courant, interrupteurs et cablages sauf l'armoire électrique et toutes sujétions.
| L'ensemble: …………………………………. | Ens | 1
4 | Couverture du plafond en panneaux sandwich: éxécution selon détail fournis par l'Administration y compris l'ajout des pannes pour la fixation des panneaux poteaux renforcement en IPE 160 mm tous les trois métre ,traverses pour couverture en IPE 80 mm tous les 1.50 m, couverture en panneaux sandwich de 4 cm d'épaisseur ,étancheité des parois, 2 couches de peinture antirouilles et trois (3) couches de peinture laquée de toute la structure ajoutée et toutes sujétions.
| Le mètre carré............................................................... | m² | 60
5 | Menuiserie en aluminium pour porte et fénetre: fourniture et pose de menuiserie en aluminium pour portes et fénetres avec les profilets appropriés de seire 40, accessoires, scellement , fixation quincaillerie, serrureries le tout suivant les normes du REEF y compris enduit des faces et jambages, fourniture, jointage, pose vitrage de 6mm (sécurite) pour les portes et toutes sujétions ·
| Le mètre carré............................................................... | m² | 8
6 | Cloison de 25 cm: exécuté en brique de 12 trous posé à plat , hourdée au mortier de ciment dosé à 350 kg par m3 de sable criblé, y compris dépose des cadres et fénetres existants, coupes, chutes, échafaudages, façon des angles, arrondis et arcs: conformément aux règles de l'art et toutes sujétions.
| Le mètre carré............................................................... | m² | 25
7 | Enduits : en trois couches d'une épaisseur totale de 2 cm composée d'une couche d'accrochage de 1 cm au mortier de ciment dosé à 400 kg de ciment finement frottassé y compris grillage si c'est nécessaire et toutes sujétions.
| Le mètre carré............................................................... | m² | 60
8 | Marbre thala de 3 cm: fourniture et pose de marbre thala de 3cm d'épaisseur pour seuils, paillasse y compris mortier de pose, coupe, chute, remplissage des joints par un coulis de ciment blanc et toutes sujétions.
| Le mètre carré............................................................... | m² | 3
9 | Révetement du sol en grés dans la masse: fourniture et pose de révetement grés dans la masse de 1 er choix, couleur et calpinnage au choix de l'administration y compris travaux de préparation du support,exécution d'une chape de rattrapage pour attéindre leniveau, mortier de pose ou ciment colle, jointement, néttoyage et toutes sujétions.
| Le mètre carré............................................................... | m² | 60
10 | Plinthe en grés à la masse: fourniture et pose de plinthe en grés à la masse antidérapant de 1 er choix, couleur au choix de l'administration y compris travaux de préparation du support, mortier de pose, jointement en ciment blanc, néttoyage et toutes sujétions.
| Le mètre carré............................................................... | m² | 50
11 | Peinture à l'eau sur murs intérieurs : peinture à l'eau sur murs intérieurs y compris égrenage, dépoussiérage, enduit de ratissage en 3 couches croisées à l'enduit de peinture prêt à l'emploi, nettoyage et toutes sujétions.
| Le mètre carré............................................................... | m² | 100
12 | Peinture à l'eau sur murs extérieurs : peinture à l'eau sur murs extérieurs en trois couches rebouchage des trous, 2 couches de rexime suivant le régle de l'art,couleur au choix de l'architecte et toutes sujétions.
| Le mètre carré............................................................... | m² | 100
13 | Peinture laquée sur ferronneries : peinture laquée sur ferronneries, éxécutée en trois couches quelque soit la hauteur y compris préparation du support, ponçage, grattage, égrenage, dépoussiérage, rebouchage, masticage, teinte au choix de l'administration et toutes sujétions.
| Le mètre carré............................................................... | m² | 20
14 | Plaque signalétique dorée: fourniture et pose d'une plaque signalitique fixe de dimension 0,80*0.40 m² avec logo y compris logo ,support, écriture , plexi, imprimé à l’envers avec vinyle black side doré et toutes sujétions.
| L'unité............................................................... | U | 1
15 | Prise de courant monophasé: fourniture et pose d'un prise de courant type monophasé y compris fileries, foureautage, ouvertures des signées, enduit , appareillage et toutes sujétions.
| L'unité............................................................... | U | 6
16 | Prise de courant triphasé: fourniture et pose d'un prise de courant type triphasé idem à l'existant y compris fileries, ouverture des saignées, enduit, foureautage, appareillage et toutes sujétions.
| L'unité............................................................... | U | 6
17 | Luminaire à grille: fourniture et pose d'une luminaire à grille 2*36 W encatrées dans le plafond en panneaux sandwich y compris fileries, foureautage, appareillage et toutes sujétions.
| L'unité............................................................... | U | 10
18 | Interrupteur: fourniture et pose d'un interrupteur y compris fileries, foureautage, appareillage et toutes sujétions.
| L'unité............................................................... | U | 3
19 | Fourniture et pose de tuyauterie en PVC de tout diamétre: fourniture et pose de tuyauterie en PVC de tout diamétre pour EU apparent ou encastré, protegé par tube gorge y compris raccordement avec le réseau existant et toutes sujétions.
| Le mètre linéaire: …………………………………. | ml | 25
20 | Fourniture et pose de tuyauterie en muticouche de tout diamétre: fourniture et pose de tuyauterie en muticouche de tout diamétre pour EF apparent ou encastré sous révêtement, protegé par tube gorge y compris accéssoires et toutes sujétions.
| Le mètre linéaire: …………………………………. | ml | 25
21 | Béton armé en élévation: béton armé en élévation linteaux y compris coffrage et décoffrage acier de tous diamètres, dosé à 350 kg de ciment CPI 42.5 exécuté et mis en œuvre, conformément au règle de l'art et toutes sujétions.
| Le mètre cube............................................................... | m3 | 0.5
22 | Regard de branchement en béton : regard en béton de branchement pour le réseau eau froide et eau vanne y compris cadre et contre cadre en acier galvanisé et toutes sujétions.
| L'unité: …………………………………. | U | 3
23 | Robinet d'arret: fourniture, pose et fixation d'un robinet d'arret en laiton chromé y compris toutes accéssoires et toutes sujétions.
| L'unité: …………………………………. | U | 1
24 | Evier à double bac: fourniture, pose et fixation d'un évier en porcelaine à double bac vitrifié de couleur blanche 1er choix, posé sur dalette en béton revệtue en marbre blanc de 3 cm d'épaisseur( accompté à l'article 20), le vasque sera équipé d'un robinet temporisé à bouton poussoir, d'un bouchon à chainette, vidange par bonde et siphon à culot démontable inoxydable, sortie horizontale diam 33/42, chute en PVC diam 50 mm y compris réglage, raccordement à l'alimentation et à l'évacuation et toutes sujétions.
| L'unité: …………………………………. | U | 1
25 | Raccordement avec le reseau eau usée existant: raccordement du bloc sanitaire directeur avec le reseau eau usée existant y compris tuyauterie en PVC néssaire, regards et toutes sujétions.
| L'ensemble............................................................... | Ens | 1
26 | Raccordement avec le reseau eau potable existant: raccordement du bloc sanitaire directeur avec le reseau eau potable existant y compris tuyauterie en PVC ou en cuivre ou mutlticouche ou polythélene néssaire, fourniture et pose toutes accessoires et toutes sujétions.
| L'ensemble............................................................... | Ens | 1
| Total HTVA |  |  |  |  | 0
TVA 19%
Total TTC
Arrêté le présent détail estimatif TTC à la somme de ……………………………………….……………………………………………………….
Lu, accepté et complété par
l'entrepreneur
le……………